## KO
KOSZTORYS OFERTOWY
BRANŻA DROGOWA
Rozbudowa drogi gminnej nr 040140C relacji Turznice-Hanowo
od 0+0,00 do 1+623,00
Lp. | Podstawy (SST) | Wyszczególnienie elementów rozliczeniowych | Jednostka |  | Cena jedn. | Wartość
|  |  | Nazwa | Ilość | zł. | zł.
1 | 2 | 3 | 4 | 5 | 6 | 7
| D.01.00.00 | ROBOTY PRZYGOTOWAWCZE I ROZBIÓRKOWE | xxx | xxx | xxx
1. | D.01.01.01 | Odtworzenie (wyznaczenie) trasy i punktów wysokościowych | xxx | xxx | xxx
1.1 | D.01.01.01 | Wyznaczenie trasy i punktów wysokościowych w terenie równinnym | km | 1.63
2. | D.01.02.01 | Usunięcie drzew i krzewów | xxx | xxx | xxx
2.1 | D.01.02.01 | Usunięcie drzew wraz z wywozem dłużyc, karpiny i oczyszczeniu terenu i uzupełnieniem piaskiem wraz z zagęszczeniem o średnicy 76 - 85 cm | szt. | 8
2.2 | D.01.02.01 | Usunięcie drzew wraz z wywozem dłużyc, karpiny i oczyszczeniu terenu i uzupełnieniem piaskiem wraz z zagęszczeniem o średnicy 86 - 95 cm | szt. | 10
2.3 | D.01.02.01 | Usunięcie drzew wraz z wywozem dłużyc, karpiny i oczyszczeniu terenu i uzupełnieniem piaskiem wraz z zagęszczeniem o średnicy 96 - 105 cm | szt. | 25
2.4 | D.01.02.01 | Mechaniczne karczowanie krzaków i podszyć gęstych powyżej 60% powierzchni wraz z oczyszczeniem i wywozem | ha | 0.09
3. | D.01.02.02 | Zdjęcie warstwy humusu | xxx | xxx | xxx
3.1 | D.01.02.02. | Zdjęcie warstwy humusu na głebokość do 40cm | m2 | 4550
3.2 | D.01.02.02. | Wywóz nadmiaru humusu wraz z utylizacją | m3 | 1328
4. | D.01.02.04 | Rozbiórki elementów dróg i ulic | xxx | xxx | xxx
4.1. | D.01.02.04. | Rozebranie krawężników betonowych na ławie betonowej wraz z wywozem i utylizacją | m | 260
4.2. | D.01.02.04. | Rozebranie obrzeży betonowych na ławie betonowej wraz z wywozem i utylizacją | m | 112
4.3. | D.01.02.04. | Rozebranie nawierzchni z kostki betonowej na podbudowie z betonu gr. 20cm wraz z wywozem i utylizacją | m2 | 390
4.4. | D.01.02.04. | Rozebranie przepustu z kręgów betonowych średnicy 40cm wraz z ściankami czołowymi ceglanymi o powierzchni 4,6m2 wraz z utylizacją | mb | 21
4.5. | D.01.02.04. | Rozebranie nawierzchni z tłucznia, gruzu betonowego i gruzu ceglanego wraz z wwozem i utylizacją | m2 | 7516
| D.02.00.00 | ROBOTY ZIEMNE | xxx | xxx | xxx
5. | D.02.01.01 | Wykonanie wykopów w gruntach nieskalistych | xxx | xxx | xxx
5.1 | D.02.01.01 | Wykonanie wykopów w gruntach nieskalistych kat. I-IV z transportem urobku samochodami samowyładowczymi na odległość 5 km wraz z utylizacją | m3 | 6050
6. | D.02.03.01 | Wykonanie nasypów | xxx | xxx | xxx
6.1 | D.02.03.01. | Wykonanie nasypów wraz z kosztem zakupu i transportu | m3 | 7610
| D.04.00.00 | PODBUDOWY | xxx | xxx | xxx
7 | D.04.01.01 | Profilowanie i zagęszczenie podłoża | xxx | xxx | xxx
7.1. | D.04.01.01 | Profilowanie i zagęszczenie podłoża | m2 | 11123.4
8. | D.04.03.01 | Oczyszczenie i skropienie warstw konstrukcyjnych | xxx | xxx | xxx
8.1. | D.04.03.01 | Oczyszczenie warstw z kruszywa łamanego | m2 | 11123.4
9 | D.04.04.02 | Podbudowa z kruszywa łamanego stabilizowanego mechanicznie | xxx | xxx | xxx
9.1. | D.04.04.02 | Podbudowa z kruszywa łamanego niezwiązanego 0/31,5 mm stab. mechanicznie gr. 10 cm (pobocza+perony+chodniki) 1025*2*0,8+(25+37+12+50)*2,0 | m2 | 1904.4
9.2. | D.04.04.02 | Podbudowa z kruszywa łamanego niezwiazanego 0/31,5 mm stab. mechanicznie gr. 30 cm Zatoka | m2 | 124
9.2. | D.04.04.02 | Podbudowa z kruszywa łamanego niezwiazanego 0/31,5 mm stab. mechanicznie gr. 20 cm | m2 | 9095
| D.05.03.05 | NAWIERZCHNIE | xxx | xxx | xxx
11 | D.05.03.05 | Nawierzchnia z betonu asfaltowego | xxx | xxx | xxx
11.1 | D.05.03.27 | Nawierzchnia z SMS 16 grubość warstwy 6 cm warstwa ścieralna z podbudową | m2 | 8790
12 | D.05.03.23 | Nawierzchnia z kostki brukowej betonowej czerwonej na chodnikach 6cm na podsypce cem-piask. gr 3cm | xxx | xxx | xxx
12.1. | D.05.03.23 | Wykonanie nawierzchni z kostki betonowej szarej gr. 8 cm na podsypce cem-piask. gr 4cm | m2 | 420
| D.06.00.00 | ROBOTY WYKOŃCZENIOWE | xxx | xxx | xxx
11 | D.06.01.01 | Umocnienie skarp, rowów i ścieków | xxx | xxx | xxx
11.1 | D.09.01.01 | Humusowanie i obsianie trawą terenów płaskich oraz rowów – grubość 10 cm wraz z pielegnacją i koszeniem przez 24 miesiące | m2 | 4920
12 | D.06.02.01 | Przepusty pod KORONĄ drogi | xxx | xxx | xxx
12.1 | D.03.01.03/06.01.01 | Ułożenie przepustu z rur HDPE fi 800mm, wykonanie konstrukcji ścianek czołowych wlotu i wylotu przepustu obrukowanego z kamienia na chudym betonie 3m2 i obrukowanie dna rowu na odległość 2m z kamienia na chudym betonie | mb | 22
|  | profilowanie skarp i dna rowów | m2 | 87
12.2 | D.09.01.01 | Nasadzenia kompensacyje średnica drzew min. 10cm | szt | 46
13 | D.07.00.00 | URZĄDZENIA BEZPIECZEŃSTWA RUCHU | xxx | xxx | xxx
13.1 | D.07.01.01 | Wykonanie oznakowania pionowego zgodnie z projektem organizacji ruchu | ryczałt | 1
13.1 | D.07.02.01 | Wykonanie oznakowania poziomego zgodnie z projektem organizacji ruchu | ryczałt | 1
13.1 | D.07.02.01 | Montaż progów zwalniających prefabrykowanych płytowych | ryczałt | 4
|  | Wygrodzenie U-12a | mb | 44
|  | Znak aktywny - Radar wyświetlający prędkość rzeczywistą | szt. | 1
|  | Doświetlenie przejść dla pieszych | szt | 4
14 | D.08.00.00 | ELEMENTY ULIC | xxx | xxx
| D.08.00.00 | ELEMENTY ULIC | xxx | xxx | xxx
22 | D.08.01.01 | Krawężniki betonowe | xxx | xxx | xxx
22.1 | D.08.01.01 | Ustawienie krawężników betonowych 15x30 cm na ławie z betonu C12/15 z oporem | m | 148
22.2 | D.08.01.01 | Ustawienie krawężników betonowych najazdowych na zjazdach 15x22 cm na ławie z betonu C12/15 | m | 64
23. | D.08.01.01 | Obrzeża betonowe | xxx | xxx | xxx
23.1 | D.08.01.01 | Obrzeża betonowe 8x30cm na ławie betonowej C12/15 z oporem | m | 184
24. | D.08.05.01 | Ścieki z prefabrykowanych elementów betonowych | xxx | xxx | xxx
24.1 | D.08.05.01 | Ustawienie korytek ściekowych szer. 60cm na betonie C12/15 gr. 15cm | mb | 383
14.1 | D.06.01.01. | Profilowanie i zagęszczenie skarp | m2 | 1220
15 |  | INNE ROBOTY | xxx | xxx | xxx
15.1 | D-00.00.00 | Pomiar powykonawczy zrealizowanych obiektów budowlanych | ryczałt | 1
15.2 | D-10.03.01 | Regulacja zaworów i włazów istniejących urządzeń obcych w jezdni | szt | 13
15.3 | D-10.11.01 | Zamocowanie rur osłonowych dwudzielne arot na kablach energa - przepusty | mb | 32
Wartość kosztorysowa robót bez podatku VAT
Podatek VAT 23%
Ogółem wartość kosztorysowa robót