## Kosztorys inwestorski
PRZEDMIAR ROBÓT
Przebudowa drogi gminnej Piaski – Mniszek
Lp. | Numer Specyfikacji Technicznej | Wyszczególnienie elementów rozliczeniowych | Jednostka
|  |  | Nazwa | Ilość
1 | 2 | 3 | 4 | 5
I |  | Przebudowa drogi gminnej Piaski-Mniszek
1. |  | Roboty ziemne i przygotowawcze
1. | D.01.01.01a | Roboty pomiarowe przy liniowych robotach ziemnych, trasa w terenie równinnym | km | 0.96
2. | D.04.01.01-D.04.03.01 | Mechaniczne wykonanie koryta pod warstwy konstrukcyjne jezdni oraz podłączenie do istniejącej drogi gminnej głębokości do 20cm w gruncie kat. I-IV z wywozem gruntu na odkład do 4 km: (960m x 5,5m) + (160m x 5,5m) = 5280m2 + 880m2 = 6160m2 | m² | 6160
3. | D.04.01.01-D.04.03.01 | Mechaniczne wykonanie koryta pod warstwy konstrukcyjne zjazdów głębokości do 20cm w gruncie kat. I-IV z wywozem gruntu na odkład do 4 km: 12 m x 15m = 330 m2 | m² | 330
4. | D.04.01.01 -04.03.01 | Mechaniczne profilowanie i zagęszczenie podłoża pod warstwy konstrukcyjne (koryto jezdnia + zjazdy + podłączenie do istniejącej drogi gminnej) | m² | 6490
5. | D.04.01.01 -04.03.01 | Wykonanie i zagęszczenie warstwy odsączającej w korycie o grub. po zagęszczeniu 10 cm, piasek (jezdnia + podłączenie do istniejącej drogi gminnej): | m² | 6160
2. |  | Podbudowy i nawierzchnie
1. | D.04.05.01 | Podbudowa z gruntu stabilizowanego cementem Rm=2,5 MPa gr. 10 cm (jezdnia + podłączenie do istniejącej drogi gminnej): (5,4m x 960m) + (5,4m x 160m) = 5184m2 + 864m2 = 6048m2 | m² | 6048
2. | D.04.04.00 -04.04.03 | Podbudowa z kruszywa łamanego stab. mech. 0/31,5 mm - warstwa o grub. po zagęszczeniu 20 cm (jezdnia + zjazdy + podłączenie do istniejącej drogi gminnej): (5,3m x 960m) + 168m2 + (5,3m x 160m) = 5088m2 + 168m2 + 848m2 = 6104m2 | m² | 6104
3. | D.04.01.01 -04.03.01 | Mechaniczne oczyszczenie i skropienie emulsją asfaltową na zimno podbudowy z kruszywa łamanego; 0,5 kg/m² (jezdnia + zjazdy + podłączenie do istniejącej drogi gminnej) | m² | 6104
4. | D.05.03.05b | Ułożenie warstwy wiążącej z mieszanek mineralno-bitumicznych AC 11W o grubości po zagęszczeniu 4 cm (jezdnia + zjazdy + podłączenie do istniejącej drogi gminnej): (5,1m x 960m) + 156m2 + (5,1m x 160m) = 4896m2 + 156m2 + 816m2 = 5868m2 | m² | 5868
5. | D.04.01.01 -04.03.01 | Mechaniczne oczyszczenie i skropienie emulsją asfaltową nawierzchni z MMA; 0,5 kg/m² (jezdnia + zjazdy + podłączenie do istniejącej drogi gminnej) | m² | 5868
6. | D.05.03.05a | Nawierzchnia z mieszanek mineralno-bitumicznych AC11S o grubości po zagęszczeniu 4 cm (jezdnia + zjazdy + podłączenie do istniejącej drogi gminnej): (5m x 960m) + 144m2 + (5m x 160m) = 4800m2 + 144m2 + 800m2 = 5744m2 | m² | 5744
3. |  | Roboty wykończeniowe
1. | D.02.03.01 | Formowanie i zagęszczanie nasypów - wykonanie poboczy z gruntu z odkładu grubości 30 cm: (2 x 960m x 0,75m) + (2x160mx0,75m) = 1440 m2 + 240m2 = 1680m2 | m² | 1680
2. | D.04.04.00 -04.04.03 | Pobocza z kruszywa łamanego stab. mech. 0/31,5 mm - warstwa o grub. po zagęszczeniu średnio (2 x 960m x 0,75m) + (2x160mx0,75m) = 1440 m2 + 240m2 = 1680m2 | m² | 1680
3. | D.07.02.01a | Przymocowanie niepodświetlonych tablic znaków drogowych | szt. | 8
4. | D.07.02.01a | Słupki do znaków drogowych z rur stalowych o średnicy 63mm | szt. | 8
5. | D 01.01.01a | Inwentaryzacja powykonawcza | km | 0.96
II |  | Przebudowa drogi gminnej Piaski-Mniszek (Włączenie do DP 1397C)
1. |  | Roboty ziemne i przygotowawcze
1. | D.01.01.01a | Roboty pomiarowe przy liniowych robotach ziemnych, trasa w terenie równinnym | km | 0.035
2. | D.04.01.01-D.04.03.01 | Mechaniczne wykonanie koryta pod warstwy konstrukcyjne jezdni głębokości do 30cm w gruncie kat. I-IV z wywozem gruntu na odkład do 4 km | m² | 300
3. | D.04.01.01 -04.03.01 | Mechaniczne profilowanie i zagęszczenie podłoża pod warstwy konstrukcyjne | m² | 300
4. | D.04.01.01 -04.03.01 | Wykonanie i zagęszczenie warstwy odsączającej w korycie o grub. po zagęszczeniu 10 cm, piasek | m² | 300
2. |  | Roboty ziemne i przygotowawcze
1. | D.04.05.01 | Podbudowa z gruntu stabilizowanego cementem Rm=2,5 MPa gr. 10 cm | m² | 280
2. | D.04.04.00 -04.04.03 | Podbudowa z kruszywa łamanego stab. mech. 0/31,5 mm - warstwa o grub. po zagęszczeniu 20 cm | m² | 270
3. | D.04.01.01 -04.03.01 | Mechaniczne oczyszczenie i skropienie emulsją asfaltową na zimno podbudowy z kruszywa łamanego; 0,5 kg/m² | m² | 270
4. | D.05.03.05b | Ułożenie warstwy wiążącej z mieszanek mineralno-bitumicznych AC 11W o grubości po zagęszczeniu 4 cm | m² | 260
5. | D.04.01.01 -04.03.01 | Mechaniczne oczyszczenie i skropienie emulsją asfaltową nawierzchni z MMA; 0,5 kg/m² | m² | 260
6. | D.05.03.05a | Nawierzchnia z mieszanek mineralno-bitumicznych AC11S o grubości po zagęszczeniu 4 cm (warstwa ścieralna) | m² | 250
3. |  | Roboty wykończeniowe
1. | D.02.03.01 | Formowanie i zagęszczanie nasypów - wykonanie poboczy z gruntu z odkładu grubości 30 cm: 2 x 40m x 0,75m = 60m2 | m² | 60
2. | D.04.04.00 -04.04.03 | Pobocza z kruszywa łamanego stab. mech. 0/31,5 mm - warstwa o grub. po zagęszczeniu średnio 10 cm: 2 x 40m x 0,75m = 60m2 | m² | 60
3. | D.07.02.01a | Przymocowanie niepodświetlonych tablic znaków drogowych | szt. | 3
4. | D.07.02.01a | Słupki do znaków drogowych z rur stalowych o średnicy 63mm | szt. | 3
5. | D 01.01.01a | Inwentaryzacja powykonawcza | km | 0.035