## Kosztorys upr. UPZP
Załącznik 10 do SIWZ
Nr | Nr spec. | Podstawa | Opis | Jedn. | Ilość | Cena jedn. | Wartość
|  | Kosztorys | Budowa linii oświetlenia drogowego w miejscowościach Mały Rudnik - etap I i Ruda - etap I.
1 |  | Rozdział | Mały Rudnik - etap I
1.1 |  | Element | Linia kablowa nn-0,4kV oświetleniowa YAKXS 4x35 mm2 L=1176m
1 |  | KNR 201/702/2 (2) | Mechaniczne kopanie rowów dla kabli koparkami podsiębiernymi, szerokość dna rowu do 0.4·m, kategoria gruntu III-IV, głębokość rowu do 0.8·m | m | 988 | 0 | 0
2 |  | KNR 510/303/2 | Układanie rur ochronnych z PCW w wykopie, rura do Fi·110·mm np. DVK-110 | m | 58 | 0 | 0
3 |  | KNR 510/303/2 | Układanie rur ochronnych z PCW w wykopie, rura do Fi·110·mm np. SRS-110 | m | 119 | 0 | 0
4 |  | KNNR 5/723/2 | Przewierty mechaniczne dla rur pod obiektami, rura do Fi·125·mm (pierwsza w wiązce) np. SRS-110 | m | 31 | 0 | 0
5 |  | KNR 510/301/1 | Nasypanie warstwy piasku na dnie rowu kablowego, o szerokości do 0,4·m | m | 1622 | 0 | 0
6 |  | KNR 508/608/7 | Układanie bednarki, w rowach kablowych, przekrój bednarki do 120·mm2 / 30x4 | m | 988 | 0 | 0
7 |  | KNR 508/608/1 | Układanie bednarki, w kanałach lub tunelach luzem, przekrój bednarki do 120·mm2 / 30x4 /7sł./ | m | 14 | 0 | 0
8 |  | KNR 508/617/1 | Łączenie przewodów uziemiających przez spawanie, spawanie w wykopie, uziemienie z bednarki 120·mm2 | szt | 7 | 0 | 0
9 |  | KNR 510/103/2 (1) | Układanie kabli wielożyłowych układanych ręcznie w rowach kablowych, kabel do 1,0·kg/m, przykrycie kabla folią kalandrowaną z PCW uplastycznionego / YAKXS 4x35 | m | 947 | 0 | 0
10 |  | KNR 510/114/3 | Układanie kabli wielożyłowych w rurach, pustakach lub kanałach zamkniętych, do 3,0·kg/m / YAKXS 4x35 /rury+7sł.+SO/ | m | 229 | 0 | 0
11 |  | KNR 201/705/2 (2) | Mechaniczne zasypywanie rowów dla kabli spycharkami, szerokość dna wykopu do 0.4·m, kategoria gruntu III-IV, głębokość rowu do 0.6·m | m | 988 | 0 | 0
12 |  | KNKRB 1/229/4 | Zagęszczanie nasypów ubijakami ręcznymi i mechan. zagęszczarkami orac walcami ubijaki mechan. ; gr. zagęszczonej warstwy w stanie LUZNYM 35 cm; kat. gruntu I-III | m3 | 237.12 | 0 | 0
13 |  | KNR 231/204/1 | Nawierzchnie z tłucznia kamiennego, warstwa dolna z kamienia podkładowego, grubość warstwy po uwałowaniu 14·cm | m2 | 21 | 0 | 0
14 |  | KNR 231/204/2 | Nawierzchnie z tłucznia kamiennego, warstwa dolna z kamienia podkładowego, dodatek za każdy dalszy 1·cm grubości warstwy | m2 | 21 | 0 | 0
15 |  | KNR 231/202/1 | Nawierzchnie żwirowe, warstwa jezdni dolna, rozścielane ręcznie, grubość warstwy po zagęszczeniu 10·cm | m2 | 16 | 0 | 0
16 |  | KNR 510/603/7 | Obróbka na sucho kabli do 1·kV o izolacji i powłoce z tworzyw sztucznych, kabel Al 4-żyłowy 35·mm2 | szt | 14 | 0 | 0
17 |  | KNNR 5/1302/3 | Badanie linii kablowej średniego napięcia, niskiego napięcia i sterowniczej, kabel n.n., 4-żyłowy | odcinek | 7 | 0 | 0
1.2 |  | Element | Montaż szafki oświetleniowej 2-obw. 3-faz. wraz z zasilaniem
18 |  | KNR 201/701/2 (2) | Ręczne kopanie rowów dla kabli, szerokość dna do 0.4·m, kategoria gruntu III, głębokość rowu do 0.8·m | m | 5 | 0 | 0
19 |  | KNR 510/301/1 | Nasypanie warstwy piasku na dnie rowu kablowego, o szerokości do 0,4·m | m | 10 | 0 | 0
20 |  | KNR 201/704/2 (2) | Ręczne zasypywanie rowów do kabli, szerokość dna wykopu do 0.4·m, kategoria gruntu III, głębokość rowu do 0.6·m | m | 5 | 0 | 0
21 |  | KNR 510/103/2 (1) | Układanie kabli wielożyłowych układanych ręcznie w rowach kablowych, kabel do 1,0·kg/m, przykrycie kabla folią kalandrowaną z PCW uplastycznionego / YAKXS 4x35 | m | 5 | 0 | 0
22 |  | KNR 510/114/3 | Układanie kabli wielożyłowych w rurach, pustakach lub kanałach zamkniętych, do 3,0·kg/m / YAKXS 4x35 /TL+SO/ | m | 5 | 0 | 0
23 |  | KNNR 5/403/3 | Urządzenia rozdzielcze (zestawy) na fundamentach, masa ponad 20·kg, na fundamencie prefabrykowanym / szafka oświetlenia np. SO-2/3w3 z fundamentem | szt | 1 | 0 | 0
24 |  | KNR 508/608/1 | Układanie bednarki, w kanałach lub tunelach luzem, przekrój bednarki do 120·mm2 / 30x4 | m | 2 | 0 | 0
25 |  | KNR 508/617/1 | Łączenie przewodów uziemiających przez spawanie, spawanie w wykopie, uziemienie z bednarki 120·mm2 | szt | 1 | 0 | 0
26 |  | KNR 510/809/11 | Montaż uziemień, mechaniczne pogrążanie uziomów pionowych prętowych, kategoria gruntu III | m | 7.5 | 0 | 0
27 |  | KNR 508/619/6 | Montaż w instalacji uziemiającej lub odgromowej, złącze kontrolne, połączenie drut-płaskownik | szt | 1 | 0 | 0
28 |  | KNR 510/603/7 | Obróbka na sucho kabli do 1·kV o izolacji i powłoce z tworzyw sztucznych, kabel Al 4-żyłowy 35·mm2 | szt | 1 | 0 | 0
29 |  | KNNR 5/1302/3 | Badanie linii kablowej średniego napięcia, niskiego napięcia i sterowniczej, kabel n.n., 4-żyłowy | odcinek | 1 | 0 | 0
30 |  | KNNR 5/1304/1 | Badania i pomiary instalacji uziemiającej, piorunochronnej i skuteczności zerowania, uziemienie ochronne lub robocze, pomiar pierwszy | szt | 1 | 0 | 0
1.3 |  | Element | Montaż słupów oświetleniowych z wysięgnikami i oprawami LED - 7 kpl. nr 107, 111, 114, 117, 122, 125, 202
31 |  | KNNR 5/1001/2 (1) | Montaż i stawianie słupów oświetleniowych, słup do 300·kg, stalowy h=8m np. ANTARES P60 | szt | 7 | 0 | 0
32 |  | KNNR 5/1002/1 | Montaż wysięgników rurowych i przewieszek z lin stalowych, na słupie, wysięgnik do 15·kg / 1-ram. 1,5/15 | szt | 6 | 0 | 0
33 |  | KNNR 5/1002/3 | Montaż wysięgników rurowych i przewieszek z lin stalowych, na słupie, wysięgnik do 50·kg / 3-ram. 1,5/15 | szt | 1 | 0 | 0
34 |  | KNNR 5/1003/3 (2) | Montaż przewodów do opraw oświetleniowych, wciąganych w słupy, rury osłonowe i wysięgniki, wysokość latarń do 10·m, przewody kabelkowe YDY 3x1,5 | kpl | 9 | 0 | 0
35 |  | KNNR 5/1004/2 | Montaż opraw oświetlenia zewnętrznego, na wysięgniku np. ALFA HBLED 2M LAURA 120 TR OS 90W | szt | 9 | 0 | 0
36 |  | KNR 510/1001/4 | Montaż tabliczek bezpiecznikowych, tabliczka na konstrukcji, 1-bezpiecznikowa | szt | 6 | 0 | 0
37 |  | KNR 510/1001/4 | Montaż tabliczek bezpiecznikowych, tabliczka na konstrukcji, 3-bezpiecznikowa | szt | 1 | 0 | 0
38 |  | KNR 510/809/11 | Montaż uziemień, mechaniczne pogrążanie uziomów pionowych prętowych, kategoria gruntu III | m | 7.5 | 0 | 0
39 |  | KNR 508/619/6 | Montaż w instalacji uziemiającej lub odgromowej, złącze kontrolne, połączenie drut-płaskownik | szt | 1 | 0 | 0
40 |  | KNNR 5/1303/1 | Pomiar rezystancji izolacji instalacji elektrycznej, obwód 1-fazowy, pomiar pierwszy | pomiar | 1 | 0 | 0
41 |  | KNNR 5/1303/2 | Pomiar rezystancji izolacji instalacji elektrycznej, obwód 1-fazowy, pomiar każdy następny | pomiar | 8 | 0 | 0
42 |  | KNNR 5/1304/1 | Badania i pomiary instalacji uziemiającej, piorunochronnej i skuteczności zerowania, uziemienie ochronne lub robocze, pomiar pierwszy | szt | 1 | 0 | 0
43 |  | KNNR 5/1304/5 | Badania i pomiary instalacji uziemiającej, piorunochronnej i skuteczności zerowania, skuteczność zerowania, pomiar pierwszy | szt | 2 | 0 | 0
44 |  | KNNR 5/1304/6 | Badania i pomiary instalacji uziemiającej, piorunochronnej i skuteczności zerowania, skuteczność zerowania, pomiar każdy następny | szt | 5 | 0 | 0
RAZEM OŚWIETLENIE DROGOWE W M. MAŁY RUDNIK - ETAP I NETTO WYNOSI: | [6 empty] | 0
2 |  | Rozdział | Ruda - etap I
2.1 |  | Element | Linia kablowa nn-0,4kV oświetleniowa YAKXS 4x35 mm2 L=901m
1 |  | KNR 201/702/2 (2) | Mechaniczne kopanie rowów dla kabli koparkami podsiębiernymi, szerokość dna rowu do 0.4·m, kategoria gruntu III-IV, głębokość rowu do 0.8·m | m | 743 | 0 | 0
2 |  | KNR 510/303/2 | Układanie rur ochronnych z PCW w wykopie, rura do Fi·110·mm np. DVK-110 | m | 11 | 0 | 0
3 |  | KNR 510/303/2 | Układanie rur ochronnych z PCW w wykopie, rura do Fi·110·mm np. SRS-110 | m | 70 | 0 | 0
4 |  | KNNR 5/723/2 | Przewierty mechaniczne dla rur pod obiektami, rura do Fi·125·mm (pierwsza w wiązce) np. SRS-110 | m | 35 | 0 | 0
5 |  | KNR 510/301/1 | Nasypanie warstwy piasku na dnie rowu kablowego, o szerokości do 0,4·m | m | 1324 | 0 | 0
6 |  | KNR 508/608/7 | Układanie bednarki, w rowach kablowych, przekrój bednarki do 120·mm2 / 30x4 | m | 788 | 0 | 0
7 |  | KNR 508/608/1 | Układanie bednarki, w kanałach lub tunelach luzem, przekrój bednarki do 120·mm2 / 30x4 /1sł./ | m | 2 | 0 | 0
8 |  | KNR 508/617/1 | Łączenie przewodów uziemiających przez spawanie, spawanie w wykopie, uziemienie z bednarki 120·mm2 | szt | 1 | 0 | 0
9 |  | KNR 510/103/2 (1) | Układanie kabli wielożyłowych układanych ręcznie w rowach kablowych, kabel do 1,0·kg/m, przykrycie kabla folią kalandrowaną z PCW uplastycznionego / YAKXS 4x35 | m | 779 | 0 | 0
10 |  | KNR 510/114/3 | Układanie kabli wielożyłowych w rurach, pustakach lub kanałach zamkniętych, do 3,0·kg/m / YAKXS 4x35 /rury+1sł.+SO/ | m | 122 | 0 | 0
11 |  | KNR 201/705/2 (2) | Mechaniczne zasypywanie rowów dla kabli spycharkami, szerokość dna wykopu do 0.4·m, kategoria gruntu III-IV, głębokość rowu do 0.6·m | m | 743 | 0 | 0
12 |  | KNKRB 1/229/4 | Zagęszczanie nasypów ubijakami ręcznymi i mechan. zagęszczarkami orac walcami ubijaki mechan. ; gr. zagęszczonej warstwy w stanie LUZNYM 35 cm; kat. gruntu I-III | m3 | 178.32 | 0 | 0
13 |  | KNR 231/204/1 | Nawierzchnie z tłucznia kamiennego, warstwa dolna z kamienia podkładowego, grubość warstwy po uwałowaniu 14·cm | m2 | 21 | 0 | 0
14 |  | KNR 231/204/2 | Nawierzchnie z tłucznia kamiennego, warstwa dolna z kamienia podkładowego, dodatek za każdy dalszy 1·cm grubości warstwy | m2 | 21 | 0 | 0
15 |  | KNR 231/202/1 | Nawierzchnie żwirowe, warstwa jezdni dolna, rozścielane ręcznie, grubość warstwy po zagęszczeniu 10·cm | m2 | 16 | 0 | 0
16 |  | KNR 510/603/7 | Obróbka na sucho kabli do 1·kV o izolacji i powłoce z tworzyw sztucznych, kabel Al 4-żyłowy 35·mm2 | szt | 3 | 0 | 0
17 |  | KNNR 5/1302/3 | Badanie linii kablowej średniego napięcia, niskiego napięcia i sterowniczej, kabel n.n., 4-żyłowy | odcinek | 2 | 0 | 0
2.2 |  | Element | Montaż szafki oświetleniowej 2-obw. 3-faz. wraz z zasilaniem
18 |  | KNR 201/701/2 (2) | Ręczne kopanie rowów dla kabli, szerokość dna do 0.4·m, kategoria gruntu III, głębokość rowu do 0.8·m | m | 5 | 0 | 0
19 |  | KNR 510/301/1 | Nasypanie warstwy piasku na dnie rowu kablowego, o szerokości do 0,4·m | m | 10 | 0 | 0
20 |  | KNR 201/704/2 (2) | Ręczne zasypywanie rowów do kabli, szerokość dna wykopu do 0.4·m, kategoria gruntu III, głębokość rowu do 0.6·m | m | 5 | 0 | 0
21 |  | KNR 510/103/2 (1) | Układanie kabli wielożyłowych układanych ręcznie w rowach kablowych, kabel do 1,0·kg/m, przykrycie kabla folią kalandrowaną z PCW uplastycznionego / YAKXS 4x35 | m | 5 | 0 | 0
22 |  | KNR 510/114/3 | Układanie kabli wielożyłowych w rurach, pustakach lub kanałach zamkniętych, do 3,0·kg/m / YAKXS 4x35 /TL+SO/ | m | 5 | 0 | 0
23 |  | KNNR 5/403/3 | Urządzenia rozdzielcze (zestawy) na fundamentach, masa ponad 20·kg, na fundamencie prefabrykowanym / szafka oświetlenia np. SO-2/3w3 z fundamentem | szt | 1 | 0 | 0
24 |  | KNR 508/608/1 | Układanie bednarki, w kanałach lub tunelach luzem, przekrój bednarki do 120·mm2 / 30x4 | m | 2 | 0 | 0
25 |  | KNR 508/617/1 | Łączenie przewodów uziemiających przez spawanie, spawanie w wykopie, uziemienie z bednarki 120·mm2 | szt | 1 | 0 | 0
26 |  | KNR 510/809/11 | Montaż uziemień, mechaniczne pogrążanie uziomów pionowych prętowych, kategoria gruntu III | m | 7.5 | 0 | 0
27 |  | KNR 508/619/6 | Montaż w instalacji uziemiającej lub odgromowej, złącze kontrolne, połączenie drut-płaskownik | szt | 1 | 0 | 0
28 |  | KNR 510/603/7 | Obróbka na sucho kabli do 1·kV o izolacji i powłoce z tworzyw sztucznych, kabel Al 4-żyłowy 35·mm2 | szt | 1 | 0 | 0
29 |  | KNNR 5/1302/3 | Badanie linii kablowej średniego napięcia, niskiego napięcia i sterowniczej, kabel n.n., 4-żyłowy | odcinek | 1 | 0 | 0
30 |  | KNNR 5/1304/1 | Badania i pomiary instalacji uziemiającej, piorunochronnej i skuteczności zerowania, uziemienie ochronne lub robocze, pomiar pierwszy | szt | 1 | 0 | 0
2.3 |  | Element | Montaż słupów oświetleniowych z wysięgnikami i oprawami LED - 1 kpl. z wysięgnikiem 1-ram. i 1 oprawą LED
31 |  | KNNR 5/1001/2 (1) | Montaż i stawianie słupów oświetleniowych, słup do 300·kg, stalowy h=8m np. ANTARES P60 | szt | 1 | 0 | 0
32 |  | KNNR 5/1002/1 | Montaż wysięgników rurowych i przewieszek z lin stalowych, na słupie, wysięgnik do 15·kg / 1-ram. 1,5/15 | szt | 1 | 0 | 0
33 |  | KNNR 5/1003/3 (2) | Montaż przewodów do opraw oświetleniowych, wciąganych w słupy, rury osłonowe i wysięgniki, wysokość latarń do 10·m, przewody kabelkowe YDY 3x1,5 | kpl | 1 | 0 | 0
34 |  | KNNR 5/1004/2 | Montaż opraw oświetlenia zewnętrznego, na wysięgniku np. ALFA HBLED 2M LAURA 120 TR OS 90W | szt | 1 | 0 | 0
35 |  | KNR 510/1001/4 | Montaż tabliczek bezpiecznikowych, tabliczka na konstrukcji, 1-bezpiecznikowa | szt | 1 | 0 | 0
36 |  | KNNR 5/1303/1 | Pomiar rezystancji izolacji instalacji elektrycznej, obwód 1-fazowy, pomiar pierwszy | pomiar | 1 | 0 | 0
37 |  | KNNR 5/1304/1 | Badania i pomiary instalacji uziemiającej, piorunochronnej i skuteczności zerowania, uziemienie ochronne lub robocze, pomiar pierwszy | szt | 1 | 0 | 0
38 |  | KNNR 5/1304/5 | Badania i pomiary instalacji uziemiającej, piorunochronnej i skuteczności zerowania, skuteczność zerowania, pomiar pierwszy | szt | 1 | 0 | 0
RAZEM OŚWIETLENIE DROGOWE W M. RUDA - ETAP I NETTO WYNOSI: | [6 empty] | 0
RAZEM KOSZTORYS NETTO WYNOSI: | [6 empty] | 0
PODATEK VAT 23%: | [6 empty] | 0
RAZEM KOSZTORYS BRUTTO WYNOSI: | [6 empty] | 0