## Przedmiar - Oferent
Nr | Podstawa | Opis | Jedn. | Ilość | Cena jedn. | Wartość
| Kosztorys | Budowa oświetlenia drogowego w miejscowości Sosnówka - etap III
1 | Element | Sosnówka, SO "SOSNÓWKA" istniejąca, proj. słupy nr 1/2, 1/3, 1/8, 1/9, 1/10, 1/11, 1/12, 1/13, 1/14, 1/17, 1/18, 1/19, 1/21, 2/1, 2/2, 2/3, 2/4 (17 kpl.) linia kablowa YAKY 4x35 mm2 Lc=152m
1 | KNNR 5/701/2 | Kopanie rowów dla kabli, ręcznie, grunt kategorii III / odkopanie istn. zapasów kabli słupów obw. nr 1 - 13 szt. | m3 | 26 | 0 | 0
2 | KNNR 5/702/2 | Zasypanie rowów dla kabli, ręcznie, grunt kategorii III | m3 | 26 | 0 | 0
3 | KNR 201/701/2 (2) | Ręczne kopanie rowów dla kabli, szerokość dna do 0.4·m, kategoria gruntu III, głębokość rowu do 0.8·m | m | 132 | 0 | 0
4 | KNR 201/704/2 (2) | Ręczne zasypywanie rowów do kabli, szerokość dna wykopu do 0.4·m, kategoria gruntu III, głębokość rowu do 0.6·m | m | 132 | 0 | 0
5 | KNR 510/303/1 | Układanie rur ochronnych z PCW w wykopie, rura do Fi·75·mm np. DVK-75 (R= 0,955, M= 1,000, S= 1,000) | m | 132 | 0 | 0
6 | KNR 508/608/7 | Układanie bednarki, w rowach kablowych, przekrój bednarki do 120·mm2 | m | 132 | 0 | 0
7 | KNR 508/608/1 | Układanie bednarki, w kanałach lub tunelach luzem, przekrój bednarki do 120·mm2 | m | 25.5 | 0 | 0
8 | KNR 508/617/1 | Łączenie przewodów uziemiających przez spawanie, spawanie w wykopie, uziemienie z bednarki 120·mm2 | szt | 17 | 0 | 0
9 | KNR 510/809/11 | Montaż uziemień, mechaniczne pogrążanie uziomów pionowych prętowych, kategoria gruntu III (R= 0,955, M= 1,000, S= 1,000) | m | 7.5 | 0 | 0
10 | KNR 510/114/2 | Układanie kabli wielożyłowych w rurach, pustakach lub kanałach zamkniętych, do 1,0·kg/m / YAKY 4x35 (R= 0,955, M= 1,000, S= 1,000) | m | 152 | 0 | 0
11 | KNR 510/603/7 | Obróbka na sucho kabli do 1·kV o izolacji i powłoce z tworzyw sztucznych, kabel Al 4-żyłowy do 50·mm2 (R= 0,955, M= 1,000, S= 1,000) | szt | 34 | 0 | 0
12 | KNNR 5/1001/2 (1) | Montaż i stawianie słupów oświetleniowych, słup do 300·kg, stalowy h=8m | szt | 17 | 0 | 0
13 | KNNR 5/1002/1 | Montaż wysięgników rurowych i przewieszek z lin stalowych, na słupie, wysięgnik do 15·kg / 1-ram. l=2,0m | szt | 17 | 0 | 0
14 | KNNR 5/1004/2 | Montaż opraw oświetlenia zewnętrznego, na wysięgniku / SC100/100W + SON-T Plus 100W | szt | 17 | 0 | 0
15 | KNNR 5/1003/3 (2) | Montaż przewodów do opraw oświetleniowych, wciąganych w słupy, rury osłonowe i wysięgniki, wysokość latarń do 10·m, przewody kabelkowe YDY 3x2,5 | kpl | 17 | 0 | 0
16 | KNNR 5/1302/3 | Badanie linii kablowej średniego napięcia, niskiego napięcia i sterowniczej, kabel n.n., 4-żyłowy | odcinek | 20 | 0 | 0
17 | KNNR 5/1304/5 | Badania i pomiary instalacji uziemiającej, piorunochronnej i skuteczności zerowania, skuteczność zerowania, pomiar pierwszy | szt | 2 | 0 | 0
18 | KNNR 5/1304/6 | Badania i pomiary instalacji uziemiającej, piorunochronnej i skuteczności zerowania, skuteczność zerowania, pomiar każdy następny | szt | 15 | 0 | 0
19 | KNNR 5/1304/1 | Badania i pomiary instalacji uziemiającej, piorunochronnej i skuteczności zerowania, uziemienie ochronne lub robocze, pomiar pierwszy | szt | 1 | 0 | 0
20 | KNR 1321/301/3 | Badanie obwodów instal. elektr. na napięcie do 1 kV, pomiary fotometryczne oświetlenia i obicia ścian pomiar natężenia oświetlenia pierwszy komplet 5 pomiarów dokonywany na stanowisku | kpl | 2 | 0 | 0
21 | KNR 1321/301/4 | Badanie obwodów instal. elektr. na napięcie do 1 kV, pomiary fotometryczne oświetlenia i obicia ścian pomiar natężenia oświetlenia każdy dalszy komplet pomiarów dokonywany z tego samego stanowiska | kpl | 10 | 0 | 0
22 |  | WYCENA WŁASNA: Zajęcie pasa drogowego wraz z opracowaniem projektu organizacji ruchu na czas prowadzenia robót | ryczałt | 1 | 0 | 0
23 |  | WYCENA WŁASNA: Inwentaryzacja powykonawcza | ryczałt | 1 | 0 | 0
RAZEM KOSZTORYS NETTO: | [5 empty] | 0
PODATEK VAT 23%: | [5 empty] | 0
RAZEM KOSZTORYS BRUTTO: | [5 empty] | 0