## Przedmiar - Oferent
Nr | Podstawa | Opis | Jedn. | Ilość | Cena jedn. | Wartość
| Kosztorys | Budowa linii oświetlenia drogowego w miejscowościach Mały Rudnik - etap II i Ruda - etap II.
1 | Rozdział | Mały Rudnik - etap II
1.1 | Element | Montaż słupów oświetleniowych z wysięgnikami i oprawami LED - 11 kpl. z wysięgnikiem 1-ram. i oprawą LED
1 | KNNR 5/1001/2 (1) | Montaż i stawianie słupów oświetleniowych, słup do 300·kg, stalowy h=8m np. ANTARES P60 | szt | 11 | 0 | 0
2 | KNNR 5/1002/1 | Montaż wysięgników rurowych i przewieszek z lin stalowych, na słupie, wysięgnik do 15·kg / 1-ram. 1,5/15 | szt | 11 | 0 | 0
3 | KNNR 5/1003/3 (2) | Montaż przewodów do opraw oświetleniowych, wciąganych w słupy, rury osłonowe i wysięgniki, wysokość latarń do 10·m, przewody kabelkowe YDY 3x1,5 | kpl | 11 | 0 | 0
4 | KNNR 5/1004/2 | Montaż opraw oświetlenia zewnętrznego, na wysięgniku / Oprawa TECEO 32LED 75W 6626lm z redukcją mocy kl. I | szt | 11 | 0 | 0
5 | KNR 510/1001/4 | Montaż tabliczek bezpiecznikowych, tabliczka na konstrukcji, 1-bezpiecznikowa (R= 0,955, M= 1,000, S= 1,000) | szt | 11 | 0 | 0
6 | KNR 510/809/11 | Montaż uziemień, mechaniczne pogrążanie uziomów pionowych prętowych, kategoria gruntu III (R= 0,955, M= 1,000, S= 1,000) | m | 7.5 | 0 | 0
7 | KNR 508/619/6 | Montaż w instalacji uziemiającej lub odgromowej, złącze kontrolne, połączenie drut-płaskownik | szt | 1 | 0 | 0
8 | KNNR 5/1303/1 | Pomiar rezystancji izolacji instalacji elektrycznej, obwód 1-fazowy, pomiar pierwszy | pomiar | 1 | 0 | 0
9 | KNNR 5/1303/2 | Pomiar rezystancji izolacji instalacji elektrycznej, obwód 1-fazowy, pomiar każdy następny | pomiar | 10 | 0 | 0
10 | KNNR 5/1304/1 | Badania i pomiary instalacji uziemiającej, piorunochronnej i skuteczności zerowania, uziemienie ochronne lub robocze, pomiar pierwszy | szt | 1 | 0 | 0
11 | KNNR 5/1304/5 | Badania i pomiary instalacji uziemiającej, piorunochronnej i skuteczności zerowania, skuteczność zerowania, pomiar pierwszy | szt | 2 | 0 | 0
12 | KNNR 5/1304/6 | Badania i pomiary instalacji uziemiającej, piorunochronnej i skuteczności zerowania, skuteczność zerowania, pomiar każdy następny | szt | 9 | 0 | 0
RAZEM MAŁY RUDNIK etap II: | [5 empty] | 0
2 | Rozdział | Ruda - etap II
2.1 | Element | Montaż słupów oświetleniowych z wysięgnikami i oprawami LED - 1 kpl. z wysięgnikiem 3-ram. i 3 oprawami LED, 4 kpl. z wysięgnikiem 1-ram. i oprawą LED
13 | KNNR 5/1001/2 (1) | Montaż i stawianie słupów oświetleniowych, słup do 300·kg, stalowy h=8m np. ANTARES P60 i P76 | szt | 5 | 0 | 0
14 | KNNR 5/1002/1 | Montaż wysięgników rurowych i przewieszek z lin stalowych, na słupie, wysięgnik do 15·kg / 1-ram. 1,5/15 | szt | 4 | 0 | 0
15 | KNNR 5/1002/3 | Montaż wysięgników rurowych i przewieszek z lin stalowych, na słupie, wysięgnik do 50·kg / 3-ram. 1,5/15 | szt | 1 | 0 | 0
16 | KNNR 5/1003/3 (2) | Montaż przewodów do opraw oświetleniowych, wciąganych w słupy, rury osłonowe i wysięgniki, wysokość latarń do 10·m, przewody kabelkowe YDY 3x1,5 | kpl | 7 | 0 | 0
17 | KNNR 5/1004/2 | Montaż opraw oświetlenia zewnętrznego, na wysięgniku / Oprawa TECEO 32LED 75W 6626lm z redukcją mocy kl. I | szt | 7 | 0 | 0
18 | KNR 510/1001/4 | Montaż tabliczek bezpiecznikowych, tabliczka na konstrukcji, 1-bezpiecznikowa (R= 0,955, M= 1,000, S= 1,000) | szt | 4 | 0 | 0
19 | KNR 510/1001/4 | Montaż tabliczek bezpiecznikowych, tabliczka na konstrukcji, 3-bezpiecznikowa (R= 0,955, M= 1,000, S= 1,000) | szt | 1 | 0 | 0
20 | KNR 510/809/11 | Montaż uziemień, mechaniczne pogrążanie uziomów pionowych prętowych, kategoria gruntu III (R= 0,955, M= 1,000, S= 1,000) | m | 7.5 | 0 | 0
21 | KNR 508/619/6 | Montaż w instalacji uziemiającej lub odgromowej, złącze kontrolne, połączenie drut-płaskownik | szt | 1 | 0 | 0
22 | KNNR 5/1303/1 | Pomiar rezystancji izolacji instalacji elektrycznej, obwód 1-fazowy, pomiar pierwszy | pomiar | 1 | 0 | 0
23 | KNNR 5/1303/2 | Pomiar rezystancji izolacji instalacji elektrycznej, obwód 1-fazowy, pomiar każdy następny | pomiar | 4 | 0 | 0
24 | KNNR 5/1304/1 | Badania i pomiary instalacji uziemiającej, piorunochronnej i skuteczności zerowania, uziemienie ochronne lub robocze, pomiar pierwszy | szt | 1 | 0 | 0
25 | KNNR 5/1304/5 | Badania i pomiary instalacji uziemiającej, piorunochronnej i skuteczności zerowania, skuteczność zerowania, pomiar pierwszy | szt | 1 | 0 | 0
26 | KNNR 5/1304/6 | Badania i pomiary instalacji uziemiającej, piorunochronnej i skuteczności zerowania, skuteczność zerowania, pomiar każdy następny | szt | 4 | 0 | 0
RAZEM RUDA etap II: | [5 empty] | 0
RAZEM KOSZTORYS NETTO: | [5 empty] | 0
PODATEK VAT 23%: | [5 empty] | 0
RAZEM KOSZTORYS BRUTTO: | [5 empty] | 0