## Przedmiar - Oferent
Nr | Podstawa | Opis | Jedn. | Ilość | Cena jedn. | Wartość
| Kosztorys | Budowa oświetlenia drogowego w miejscowości Marusza.
1 | Element | Marusza strefa I - istn. SO, proj. słupy nr 17 i 20, linia kablowa YAKY 4x16 mm2 Lc=192m
1 | KNNR 5/411/6 | Fundamenty prefabrykowane betonowe pod rozdzielnice, grunt kategorii III, objętość fundamentu w wykopie do 0,4·m3 | szt | 2 | 0 | 0
2 | KNR 510/708/1 (1) | Ręczne stawianie słupów oświetleniowych, do 250·kg, w gruncie kategorii I-III, słup MABO 07/60/3p (R= 0,955, M= 1,000, S= 1,000) | szt | 2 | 0 | 0
3 | KNNR 5/1002/1 | Montaż wysięgników rurowych i przewieszek z lin stalowych, na słupie, wysięgnik do 15·kg WŁM 1m/1m | szt | 2 | 0 | 0
4 | KNNR 5/1003/3 (2) | Montaż przewodów do opraw oświetleniowych, wciąganych w słupy, rury osłonowe i wysięgniki, wysokość latarń do 10·m, przewody kabelkowe YDY 3x2,5 mm2 | kpl | 2 | 0 | 0
5 | KNNR 5/1004/2 | Montaż opraw oświetlenia zewnętrznego, na wysięgniku, oprawa WSL 800-100W | szt | 2 | 0 | 0
6 | KNR 510/603/7 | Obróbka na sucho kabli do 1·kV o izolacji i powłoce z tworzyw sztucznych, kabel Al 4-żyłowy do 50·mm2 (R= 0,955, M= 1,000, S= 1,000) | szt | 4 | 0 | 0
7 | KNR 403/1203/1 | Badanie linii kablowej nn o ilości żył do 4 | odcinek | 2 | 0 | 0
8 | KNR 403/1205/5 | Badanie i pomiar skuteczności zerowania, pomiar pierwszy | pomiar | 1 | 0 | 0
9 | KNR 403/1205/6 | Badanie i pomiar skuteczności zerowania, pomiar następny | pomiar | 1 | 0 | 0
10 | KNNR 5/701/2 | Kopanie rowów dla kabli, ręcznie, grunt kategorii III / 167x0,4x0,8 | m3 | 53.44 | 0 | 0
11 | KNNR 5/702/2 | Zasypanie rowów dla kabli, ręcznie, grunt kategorii III / 167x0,4x0,6 | m3 | 40.08 | 0 | 0
12 | KNR 510/301/1 | Nasypanie warstwy piasku na dnie rowu kablowego, o szerokości do 0,4·m (R= 0,955, M= 1,000, S= 1,000) | m | 167 | 0 | 0
13 | KNR 510/303/1 | Układanie rur ochronnych z PCW w wykopie, rura do Fi·75·mm (R= 0,955, M= 1,000, S= 1,000) | m | 20 | 0 | 0
14 | KNR 510/103/2 (1) | Układanie kabli wielożyłowych układanych ręcznie w rowach kablowych, kabel do 1,0·kg/m, przykrycie kabla folią kalandrowaną z PCW uplastycznionego, YAKY 4x16 mm2 (R= 0,955, M= 1,000, S= 1,000) | m | 169 | 0 | 0
15 | KNR 510/114/2 | Układanie kabli wielożyłowych w rurach, pustakach lub kanałach zamkniętych, do 1,0·kg/m, YAKY 4x16 mm2 (R= 0,955, M= 1,000, S= 1,000) | m | 23 | 0 | 0
16 | KNR 508/608/7 | Układanie bednarki, w rowach kablowych, przekrój bednarki do 120·mm2 | m | 167 | 0 | 0
17 | KNR 508/608/1 | Układanie bednarki, w kanałach lub tunelach luzem, przekrój bednarki do 120·mm2 | m | 3 | 0 | 0
18 | KNR 508/617/1 | Łączenie przewodów uziemiających przez spawanie, spawanie w wykopie, uziemienie z bednarki 120·mm2 | szt | 2 | 0 | 0
19 | KNR 510/809/11 | Montaż uziemień, mechaniczne pogrążanie uziomów pionowych prętowych, kategoria gruntu III (R= 0,955, M= 1,000, S= 1,000) | m | 7.5 | 0 | 0
20 | KNR 403/1205/1 | Badanie i pomiar instalacji uziemiającej ochronnej lub roboczej, pomiar pierwszy | pomiar | 1 | 0 | 0
21 |  | WYCENA WŁASNA: Inwentaryzacja powykonawcza | ryczałt | 1 | 0 | 0
RAZEM KOSZTORYS NETTO: | [5 empty] | 0
PODATEK VAT 23%: | [5 empty] | 0
RAZEM KOSZTORYS BRUTTO: | [5 empty] | 0