## Arkusz1
PRZEDMIAR ROBÓT
Lp. | Podstawa | Opis i Wyliczenia | j.m. | Razem
1 |  | ROBOTY PRZYGOTOWAWCZE I ROZBIÓRKOWE
1 d.1 | D.01.01.01 | Roboty pomiarowe przy liniowych robotach ziemnych - trasa drogi w terenie równinnym | km | 1.3
1.3
2 d.1 | D.01.02.01/01 | Wycinka i karczowanie drzew o śr. 41-65 cm - drewno miękkie | szt. | 67
67
3 d.1 | D.01.02.01/01 | Wycinka i karczowanie drzew o śr. 41-65 cm - drewno twarde | szt. | 22
22
4 d.1 | D.01.02.01/01 | Wycinka i karczowanie drzew - dodatek za każde dalsze 5 cm średnicy pnia - drewno twarde średnica średnia do 90cm | szt. | 550
22 * 25
5 d.1 | D.01.02.01/01 | Mechaniczne karczowanie krzaków i poszyć gęstych | ha | 0.02
zgodnie z tabelą P.B. II.4.
6 d.1 | D.01.02.01/01 | Wywiezienie karpiny,dragowiny i gałęzi na odległość 1 km | m3 | 45
45
7 d.1 | D.01.02.01/01 | Przesadzenie krzewów (tuje Szmaragd) poza pas drogowy - odległość 4m w ilości 48sztuk wraz z pielęgnacją w okresie gwarancji zieleni 36miesięcy | szt | 48
48
8 d.1 | D-01.02.04 | Rozebranie nawierzchni z betonu gr. 15 cm mechanicznie | m2 | 360
360
9 d.1 | D-01.02.04 | Ręczne rozebranie nawierzchni z płyt chodnikowych betonowych 50x50x7 cm na podsypce piaskowej | m2 | 270
270
10 d.1 | D-01.02.04 | Rozebranie nawierzchni z kostki betonowej 14x12 cm lub żużlowej 14x14 cm na podsypce piaskowej z wypełnieniem spoin piaskiem | m2 | 215
215
11 d.1 | D-01.02.04 | Rozebranie ogrodzeń z siatki na linkach oraz odtworzenie oraz przywrócenie do stanu pierwotnego ogrodzeń na granicy pasa drogowego. | m | 195
195
12 d.1 | D-01.02.04 | Rozebranie słupków do znaków | szt. | 4
4
13 d.1 | D-01.02.04 | Rozebranie konstrukcji betonowej lub żelbetowej - belki, ściany OGRODZENIE ŻELBETOWE - oraz przywrócenie do stanu pierwotnego ogrodzenia na granicy pasa drogowego. | m3 | 11
11
14 d.1 | D-01.02.04 | Demontaż barier sprężystych dwustronnych BARIERY PRZY PRZEPUSTACH | t | 0.6
0.6
15 d.1 | D-01.02.04 | Rozebranie przepustów rurowych - ścianki czołowe i ławy z kamienia łamanego | m3 | 7
7
16 d.21 | D-01.02.04 | Wywiezienie gruzu betonowego, kamiennego, ziemnego, stalowego spryzmowanego samochodami skrzyniowymi na odległość 10 km | m3 | 195
195
Lp. | Podstawa | Opis i Wyliczenia | j.m. | Razem
2 |  | ROBOTY ZIEMNE
17 d.2 | D-02.00.00 | Roboty ziemne wykonywane koparkami przedsiębiernymi o poj. łyżki 0.15 m3 w gruncie kat. III z transportem urobku samochodami samowyładowczymi na odległość 5 km wraz z utylizacją -Ciąg drogi głównej km 0+0,00 - km 0+802,34 | m3 | 1 092,00
| D-02.01.01 | 1092
18 d.2 | D-02.00.00 | Usunięcie warstwy ziemi urodzajnej (humusu) o grubości do 15 cm za pomocą spycharek | m2 | 348
348
19 d.2 | D-02.00.00 | Usunięcie warstwy ziemi urodzajnej (humusu) o grubości do 40 cm za pomocą spycharek | m2 | 1 138,00
1138
20 d.2 | D-04.01.01 | Mechaniczne wykonanie koryta na całej szerokości z zagęszczeniem mechanicznym w gruncie kat.I-II UWAGA: 10% materiału założyć do wywozu i utylizacji, 90% materiału założyć do ponownego wbudowania w nasyp | m3 | 488
488
21 d.2 | D-02.03.01 | Formowanie i zagęszczanie nasypów o wys. do 3.0 m spycharkami w gruncie kat. III-IV Wskaźnik zagęszczenia Is = 1.00 - występuje w miejscach "poszerzeń" (poszerzenia - znaczenie wyjaśnione w odpowiedziach Zamawiającego z 10.02.2016) W TEJ POZYCJI NALEŻY ZAŁOŻYĆ FORMOWANIE I ZAGĘSZCZENIE MATERIAŁU Z DOWOZU w ilości 551m3 i FORMOWANIE I ZAGĘSZCZENIE MATERIAŁU Z WYKONANEGO WCZEŚNIEJ KORYTOWANIA w ilości 90%=440m3 | m3 | 991
991
22 d.2 | D-04.02.01 | Warstwa odsączająca w korycie i na poszerzeniach (poszerzenia - znaczenie wyjaśnione w odpowiedziach Zamawiającego z 10.02.2016) z zagęszczeniem mechanicznym. Grubość po zagęszczeniu - 10cm | m3 | 604
604
Lp. | Podstawa | Opis i Wyliczenia | j.m. | Razem
3 |  | PODBUDOWY
23 d.3 | D-04.04.02 | Warswa dolna podbudowy z kruszyw łamanych gr. 20 cm | m2 | 6 373,00
6373
24 d.3 | D-05.03.05a | Podbudowy z mieszanek mineralno-bitumicznych asfaltowych 0/16 o grubości po zagęszczeniu 7 cm wraz z dowozem | m2 | 6 240,00
6240
25 d.3 | D-04.06.01 | Podbudowa betonowa jednowarstwowa lub warstwa dolna grub.do 15 cm - uzgodnienie Orange | m3 | 3.6
24 * 0,15
26 d.3 | D-04.03.01 | Mechaniczne czyszczenie nawierzchni drogowej ulepszonej (kruszywo, bitum) | m2 | 12 613,00
6240 + 6373
27 d.3 | D-04.03.01 | Skropienie nawierzchni drogowej asfaltem | m2 | 12 613,00
6240 + 6373
Lp. | Podstawa | Opis i Wyliczenia | j.m. | Razem
4 |  | NAWIERZCHNIE
28 d.4 | D-05.03.05 | Nawierzchnie z mieszanek mineralno-bitumicznych 0/111 asfaltowych o grubości 5 cm (warstwa ścieralna) | m2 | 5 943,00
5943
29 d.4 | D-05.03.23 | Nawierzchnie z kostki brukowej betonowej o grubości 6 cm na podsypce cementowo-piaskowej - kolor czerwony (chodniki) | m2 | 1 065,00
1065
30 d.4 | D-05.03.23 | Nawierzchnie z kostki brukowej betonowej o grubości 8 cm na podsypce cementowo-piaskowej ZJAZDY BRAMOWE (kolor grafitowy) +ZATOKI AUTOBUSOWE+MIEJSCA POSTOJOWE +AZYL DLA PIESZYCH(kolor szary) | m2 | 430
430
Lp. | Podstawa | Opis i Wyliczenia | j.m. | Razem
5 |  | ELEMENTY ULIC
31 d.5 | D-08.01.01 | Krawężniki betonowe wystające o wymiarach 15x30 cm na podsypce cementowo-piaskowej | m | 1 462,00
1462
32 d.5 | D-08.01.01 | Krawężniki betonowe wtopione o wymiarach 15x30 cm na podsypce cementowo-piaskowej | m | 244
244
33 d.5 | D-08.03.01 | Obrzeża betonowe o wymiarach 30x8 cm na podsypce cementowo-piaskowej z wypełnieniem spoin piaskiem | m | 833
833
34 d.5 | D-07.00.00 | Ława betonowa pod krawężniki zwykła z oporem i ława pod krawężnik/opornik wtopiony | m3 | 117.5
110+7,5
35 d.5 | D-08.05.04 | Ścieki uliczne z kamienia obrobionego na podsypce cementowo-piaskowej - ŚCIEK W SWIETLE ZJAZDÓW | m2 | 35.5
0,5 * 71
36 d.5 | D-07.00.00 | Ława betonowa pod krawężniki - ŁAWA POD ŚCIEK Z KAMIENIA NA WJAZDACH | m3 | 7.1
0,5 * 71 * 0,2
37.d.5 | D-08.05.01 | Ścieki z prefabrykatów betonowych o grubości 20 cm na podsypce cementowo-piaskowej i podbudowie z betonu C12/15( 15cm x 60cm) | m | 907
907
38 d.5 | D-06.04.01 | Rowy o szerokości dna do 0.5 m i głębokości do 1,0 m w gruncie kat. I-II wykonywane koparkami wielonaczyniowymi - kształt zgodnie z projektem - materiał z urobku do wywozu i utylizacji. Założyć ilość urobku 0,75m3/mb | km | 0.55
0.55
Lp. | Podstawa | Opis i Wyliczenia | j.m. | Razem
6 |  | PRZEPUSTY POD KORONA DROGI
39 d.6 | D-03.01.01 | 2 Przepusty rurowe pod KORONĄ DROGI - ława fundamentowa żwirowa | m3 | 80
80
40 d.6 | D-03.01.01 | 2 Przepusty rurowe pod KORONĄ DROGI - ruryHDPE o średnicy 80 cm | m | 40
40
41 d.6 | D-06.01.01 | Umocnienie skarp i dna rowów z kamienia polnego fi od 10 do 30cm na podsypce z betonu C12/15 grubości 15cm na wlocie i wylocie | m2 | 40
40
42 d.6 | D-06.04.01 | Oczyszczenie rowów z namułu o grubości 20 cm z wyprofilowaniem skarp rowu - powierzchnia dna i skarp 2,5m/mb | mb | 98
98
Lp. | Podstawa | Opis i Wyliczenia | j.m. | Razem
7 |  | ROBOTY WYKOŃCZENIOWE
43 d.7 | D-10.01.01 | Regulacja pionowa studzienek urządzeń podziemnych - objętość betonu w jednym miejscu do 0.3 m3 | m3 | 8
8
44 d.7 | D-07.02.01 | Ustawienie typowych pref.elem.oznakowania drog - slupek do znaku o wys. 330 cm | elem. | 30
30
45. d.7 | D-07.02.01 | Przymocowanie tablic znakow drogowych zakazu,nakazu,inform.i ostrzegawczych o pow.ponad 0.3 m2 do istniejacych slupkow | tabl. | 39
39
46 d.7 | D-07.02.01 | Przymocowanie tablic znakow drogowych zakazu,nakazu,inform.i ostrzegawczych o pow.do 0.3 m2 do istniejacych slupkow | tabl. | 10
10
47 d.7 | D-07.06.01 | Ustawienie barier drogowych stalowych jednostronnych ANALOGIA: BALUSTRADY TYPU OLSZTYŃSKIEGO | m | 60
60
48 d.7 | D-08.07.01a | Urządzenia bezpieczeństwa ruchu - progi zwalniające płytowe z tworzywa sztucznego 4 sztuki | m2 | 160
4 x40m2
49 d.7 | D-01.03.08 | Rury ochronne (osłonowe) z PE, PCW, PP o śr. nominalnej 75 mm - wykopy umocnione z wykopem i zasypką wraz z zagęszczeniem | m | 385
70 + 315
50 d.7 | D-01.03.08 | Rury ochronne (osłonowe) z PE, PCW, PP o śr. nominalnej 110 mm - grunty nawodnione wraz z wykopem zasypką i zagęszczeniem | m | 80
80
51 d.7 | D-09.01.01 | Humusowanie i obsianie skarp przy gr.warstwy humusu 5 cm WRAZ Z PIERWSZYM KOSZENIEM | m2 | 1545
1545
Ilości przedmiarowe obliczono na podstawie mapy do celów projektowych oraz opracowanego projektu za pomocą licencjonowanego programu PowerDraft