## Arkusz1
PRZEDMIAR ROBÓT
Lp. | Podstawa | Opis i Wyliczenia | j.m. | Razem
1 |  | ROBOTY PRZYGOTOWAWCZE I ROZBIÓRKOWE
1 d.1 | D.01.01.01 | Roboty pomiarowe przy liniowych robotach ziemnych - trasa drogi w terenie równinnym | km | 0.25
2 d.1 | D.01.02.01/01 | Wycinka i karczowanie drzew o śr. 41-65 cm - drewno miękkie | szt. | 11
3 d.1 | D.01.02.01/01 | Mechaniczne karczowanie krzaków i poszyć gęstych | ha | 0.03
4 d.1 | D.01.02.01/01 | Wywiezienie karpiny,dragowiny i gałęzi na odległość 1 km | m3 | 16.5
5 d.1 | D-01.02.04 | Wywiezienie gruzu ziemnego i gruzu ceglanego samochodami skrzyniowymi na odległość 10 km wraz z utylizacją - 269,00m3 z koryta = 160,0m3 do wywozu i 109,00m3 pozostaje do ponownego wbudowania | m3 | 160
Lp. | Podstawa | Opis i Wyliczenia | j.m. | Razem
2 |  | ROBOTY ZIEMNE
6 d.2 | D-02.00.00 | Usunięcie warstwy ziemi urodzajnej (humusu) o grubości do 15 cm | m2 | 320
7 d.2 | D-02.00.00 | Usunięcie warstwy ziemi urodzajnej (humusu) o grubości do 40 cm | m2 | 630
8 d.2 | D-04.01.01 | Mechaniczne wykonanie koryta na całej szerokości gr. 40cm z zagęszczeniem mechanicznym w gruncie kat.I-II | m3 | 269
9 d.2 | D-02.03.01 | Formowanie i zagęszczanie nasypów o wys. do 3.0 m spycharkami w gruncie kat. III-IV | m3 | 1252
(w tym 109m3 nasypu wykonanego z gruntu rodzimego z korytowania zagęszczonego do Is=0,97)
Lp. | Podstawa | Opis i Wyliczenia | j.m. | Razem
3 |  | PODBUDOWY
10 d.3 | D-04.04.04a | Warswa dolna podbudowy z destruktu betonowego gr. 25 cm | m2 | 1162
Lp. | Podstawa | Opis i Wyliczenia | j.m. | Razem
4 |  | NAWIERZCHNIE
11 d.4 | D-04.04.02 | Nawierzchnia z KŁSM gr. 6cm | m2 | 832
Lp. | Podstawa | Opis i Wyliczenia | j.m. | Razem
5 |  | PRZEPUSTY POD KORONA DROGI
12 d.5 | D-03.01.01 | Przepust rurowy pod KORONĄ DROGI - ława fundamentowa żwirowa | m3 | 10
13 d.5 | D-03.01.01 | Przepust rurowy pod KORONĄ DROGI - ruryHDPE o średnicy 40 cm | m | 10
14 d.5 | D-03.01.01 | Umocnienie skarp i dna rowów z kamienia polnego fi 10-20cm na podsypce cem-piaskowej grubości 15cm na wlocie i wylocie | m2 | 40
Lp. | Podstawa | Opis i Wyliczenia | j.m. | Razem
6 |  | ROBOTY WYKOŃCZENIOWE
15 d.6 | D-09.01.01 | Humusowanie i obsianie skarp przy gr.warstwy humusu 5 cm WRAZ Z PIERWSZYM KOSZENIEM | m2 | 549
16 d.6 | D-07.06.01 | Budowa ogrodzenia z siatki stalowej h=2,00m na fundamencie 0,4x0,4x1,0m z C12/15 | mb | 170
Ilości przedmiarowe obliczono na podstawie mapy do celów projektowych oraz opracowanego projektu za pomocą licencjonowanego programu PowerDraft