## KI
KOSZTORYS OFERTOWY
Lp. | CPV | Numer Specyfikacji Technicznej | Wyszczególnienie elementów rozliczeniowych | Jednostka | Ilość | Cena jedn. (zł ) | Wartość (zł)
1 | 2 | 3 | 4 | 5 | 6 | 7 | 8
| 45316000-5 | D-07.07.01 | BUDOWA OŚWIETLENIA DROGOWEGO
1 |  |  | Montaż szafy oświetleniowej "SO" wraz z osprzętem, podłączeniem kabli i bednarki, pomiarami uziemienia, ochrony przeciwporażeniowej, rezystancji izolacji, zagęszczenia gruntu - kompletnej | kpl. | 1 |  | 0
2 |  |  | Montaż słupa oświetleniowego stalowego z zabezpieczeniem antykorozyjnym przez ocynkowanie o wysokości H=6m z wysięgnikiem 1,5m/0st. wraz z fundamentem, oprawą ledową 44W/4800lm (kompletną), tabliczką bezpiecznikową z wyłącznikiem nadprądowym jednobiegunowym o charakterystyce i prądzie znamionowym B2A, wciągnięciem przewodów YDY 3x2,5mm² w słup, podłączeniem bednarki, przewodów, kabli do tabliczki bezpiecznikowej i oprawy, pomiarami uziemienia, ochrony przeciwporażeniowej, rezystancji izolacji, zagęszczenia gruntu - kompletnego | kpl. | 135 |  | 0
3 |  |  | Montaż słupa oświetleniowego stalowego z zabezpieczeniem antykorozyjnym przez ocynkowanie o wysokości H=6m z wysięgnikiem 2x1,5m/0st. wraz z fundamentem, oprawą ledową 44W/4800lm (kompletną) oraz 30W, tabliczką bezpiecznikową z wyłącznikiem nadprądowym jednobiegunowym o charakterystyce i prądzie znamionowym B2A, wciągnięciem przewodów YDY 3x2,5mm² w słup, podłączeniem bednarki, przewodów, kabli do tabliczki bezpiecznikowej i oprawy, pomiarami uziemienia, ochrony przeciwporażeniowej, rezystancji izolacji, zagęszczenia gruntu - kompletnego | kpl. | 4 |  | 0
4 |  |  | Wykopy o szerokości 40cm wraz z zasypaniem, podsypką piaskową, rozebraniem i odtworzeniem nawierzchni i pomiarami zagęszczenia gruntu. | mb | 4670 |  | 0
5 |  |  | Ułożenie rur osłonowych HDPE75/4,5mm w wykopie | mb | 4670 |  | 0
6 |  |  | Ułożenie kabla YKY 5x10mm² w wykopach, rurach, szafkach wraz z podłączeniem, montażem opasek z adresem kabla, ułożeniem foli kalendrowanej i pomiarami. | mb | 6 |  | 0
7 |  |  | Ułożenie kabla YAKY 4x35mm² w wykopach, rurach, słupach, szafkach wraz z podłączeniem, montażem opasek z adresem kabla, ułożeniem foli kalendrowanej i pomiarami. | mb | 5744 |  | 0
8 |  |  | Ułożenie bednarki Fe/Zn 30x4mm w wykopach, rurach, słupach, szafkach wraz z podłączeniem i pomiarami. | mb | 5744 |  | 0
RAZEM netto: | [6 empty] | 0
VAT 23%: | [6 empty] | 0
RAZEM brutto: | [6 empty] | 0
KOSZTORYS OFERTOWY
Lp. | CPV | Numer Specyfikacji Technicznej | Wyszczególnienie elementów rozliczeniowych | Jednostka | Ilość | Cena jedn. (zł ) | Wartość (zł)
1 | 2 | 3 | 4 | 5 | 6 | 7 | 8
| 45232300-5 | D-01.03.04A | BUDOWA KANAŁU TECHNOLOGICZNEGO
1 |  |  | Budowa studni kablowej SK-2 - kompletnej wraz z wyposażeniem | kpl. | 48 |  | 0
2 |  |  | Budowa studni kablowej SK-1 - kompletnej wraz z wyposażeniem | kpl. | 3 |  | 0
3 |  |  | Budowa rurociągu kablowego 2 x RHDPEp 110/6,3 | m | 4260 |  | 0
4 |  |  | Budowa rurociągu kablowego 1 x RHDPEp 110/6,3 | m | 34 |  | 0
RAZEM netto: | [6 empty] | 0
VAT 23%: | [6 empty] | 0
RAZEM brutto: | [6 empty] | 0