## istniejący (hidden)
LP | POZYCJA |  | WYSZCZEGÓLNIENIE | JEDN. | ILOŚĆ
1 | 2 |  | 2 | 3 | 4
| M-11.00.00 | Fundamentowanie
M-11.01.00
| M-11.01.01 | wykopy | 2378,13+3417,9-58,8-62,5-147,51-137,61-wykopy ujęte przy nowym moście | m3 | 4472.76
| M-20.00.00 | Inne roboty mostowe
| M-20.01.00 | Roboty różne
| M-20.01.03 | Rozbiórka
|  | rozbiórka nawierzchni na dojazdach z asfaltobetonu gr.30cm | 0,3*11,0*(22,5+22,2) | m3 | 147.51
|  | rozbiórka podbudowy śr. gr.30cm | 0,3*11,0*(22,5+22,2-2*1,5) | m3 | 137.61
|  | rozbiórka płyt przejściowych z belkami podwalinowymi | 2*0,62*4,0*(11,6+2*0,5) | m3 | 62.496
|  | demontaż bariero-poręczy energochłonnej | 2*(2*15,35+3*15,7+2*4,0) | m | 171.6
|  | demontaż krawężników | 2*(2*15,35+3*15,7+2*0,25) | m | 156.6
|  | wykucie dylatacji modułowych | 2*1 | szt. | 2
|  | rozkucie stref chodnikowych z gzymsami oraz nawierzchnią z asfaltu lanego | 2*(0,2*0,92+0,16*0,47)*(2*15,35+3*15,7+2*0,25) | m3 | 40.5907
|  | demontaż warstw nawierzchni na moście | 11,6*(2*15,35+3*15,7+2*0,25) | m2 | 908.28
|  | rozbiórka izoalcji na moście | 11,6*(2*15,35+3*15,7+2*0,25) | m2 | 908.28
|  | rozbiórka płyty pomostu | 6*(0,2*2+0,5*0,15*0,1)*(2*15,35+3*15,7+2*0,25) | m3 | 191.4435
|  | demontaż łożysk elastomerowych | ??????????? Chyba nie ma | szt. | 14
|  | rozbiórka ustroju nośnego | 7*0,78*0,3*(2*15,35+3*15,7)+10*0,25*0,8*6*1,7+5*0,6*0,4*6*1,7 | m3 | 160.0764
|  | rozbiórka przyczółków | 2*(1,57*1,08+0,52*0,68+0,34*0,26+0,61*0,32)*12,6 | m3 | 58.7866
|  | rozbiórka podpór pośrednich z fundamentami | 4*1,2*2,5*12,6+4*4*pi()*0,7^2/4*(3*6,5+6,7)+4*0,87*0,93*12,6 | m3 | 353.3057
|  | rozbiórka schodów skarpowych z balustradami | 8,5+8,75+13,7+11,6 | m | 42.55
|  | rozbiórka ścieków skarpowych | 13,2+11,3+9,5+11,8+12,4 | m | 58.2
|  | rozbiórka umocnień stożków i skarp | pi()/4*7,75*9,1+13,8*6,0+pi()/4*7,0*8,6+pi()/4*11,1*13,0+9,8*13,8+pi()/4*10,3*12,15 | m2 | 532.3328
| M-20.01.10 | Wykonanie (i rozbiórka) ekranów zabezpieczających ciek wodny w bezpośrednim sąsiedztwie rozbieranego mostu | (12,0+14,9+14,9)*(13,8+2*2) | m2 | 744.04

## objazdowy (hidden)
LP | POZYCJA |  | WYSZCZEGÓLNIENIE | JEDN. | ILOŚĆ
1 | 2 |  | 2 | 3 | 4
1 | D-01.01.01 | Wyznaczenie osi oraz punktów wysokościowych | 12,7+15,7+12,7 | km | 0.0411
2 | D-02.01.01. | Wykonanie wykopów w gr. kat.III - nawodniony | 2,25*2,25*2 | m3 | 10.125
3 | D-04.05.01. | Ulepszone podłoże z gruntu(kruszywa) stabilizowanego cementem | 5,5*3,5*0,5 | m3 | 9.625
4 | M-11.01.05. | Poduszka piaskowo-żwirowa pod tymczaswe rusztowanie wspierajace | 2,25*2,25*1,8 | m3 | 9.1125
| M-11.04.00 | Ścianki szczelne
5 | M-11.04.01 | Wykonanie stalowych ścianek szczelnych z obcięciem/wyciąnięciem | 6,5*4,0+3,66*6,0+4,06*8,0+4,87*8,0+4*2,1*4,0+8,7*8,0+1,63*8,0+1,63*8,0 | m2 | 248.68
6 | M-14.02.01. | Zabezpieczenie antykorozyjne odkrytych powierzchni stalowych ścianek szczelnych | (6,5*4,0+3,66*6,0+4,06*8,0+4,87*8,0+4*2,1*4,0+8,7*8,0+1,63*8,0+1,63*8,0)*0,55 | x | 136.774
| M-20.00.00 | Inne roboty mostowe
| M-20.01.00 | Roboty różne
| M-20.01.03 | Rozbiórka elementów istniejacego mostu mostu żelbetowego kolidujacych z konstrukcja mostu objazdowego
|  | rozbiórka balustrad stalowych | 2*(2*12,7+15,7+7*2) | m | 110.2
|  | demontaż zapór stalowych uniemożliwiajacych wjazd na most | 2*4,0 | m | 8
| M-20.02.06 | Wykonanie (i rozbiórka) mostu tymczasowego o parametrach nie nizszych niż przedstawione w dokumentacji projektowej
|  | stal | 67818 | Mg | 67.818
|  | beton B30 (belki oczepowe) | 2*0,5*1,29*11,47 | m3 | 14.7963
|  | drewno | 0,1*40,0*10,5+30*0,1*0,12*0,75+4*0,16*0,16*40,0+0,14*0,14*40+11*0,1*0,18*40+30*0,1*0,12*1,0+2*0,025*0,1*40+2*30*0,025*0,1*1,3 | m3 | 55.825
Bariery na moscie
|  | Prowadnica typ A lub B + śruby łącznikowe | 2*40 | m | 80
|  | Profil skrzynkowy zimnogięty 150x180x3 | 2*40 | m | 80

## Arkusz1
PRZEDMIAR ROBÓT
Lp | Wyszczególnienie elementów rozliczeniowych | Jednostka | Ilość
1 | 2 | 3 | 4
BUDOWA OŚWIETLENIA DROGOWEGO WŁ. UG GRUDZIĄDZ
1 | Budowa słupa oświetleniowego stalowego 8m, z wysięgnikiem jednoramiennym o długości 0,5m z zabezpieczeniem antykorozyjnym przez ocynkowanie, z oprawą oświetleniową z źródłem światła typu LED30W wraz z fundamentem, tabliczką bezpiecznikową z zabezpieczeniami, oprzewodowaniem - kompletnego | kpl. | 21
2 | Budowa słupa oświetleniowego stalowego 6m, z wysięgnikiem jednoramiennym o długości 0,5m z zabezpieczeniem antykorozyjnym przez ocynkowanie, z oprawą oświetleniową z źródłem światła typu LED20W wraz z fundamentem, tabliczką bezpiecznikową z zabezpieczeniami, oprzewodowaniem - kompletnego | kpl. | 24
3 | Budowa szafki oświetleniowej w wersji wolnostojącej wyposażona w zegar astronomicznym, z zabezpieczeniami typu RBK-00, wkładkami bezpiecznikowymi WTN-00/gF - kompletnej wraz z okablowaniem i uziemieniem | kpl. | 1
4 | Ułożenie kabla energetycznego nN 0,6/1kV YAKY 4x35mm2 wraz z folią oznaczeniową w wykopach, rurach, złączu kablowym wraz z wykopami, zasypaniem, zagęszczeniem gruntu do wymaganych parametrów, rozebraniem i odtworzeniem nawierzchni, podłączeniem oraz pomiarami - wyliczenie na podstawie planu sytuacyjnego i schematu | mb. | 1116
5 | Ułożenie bednarki ocynkowanej FeZn 25x4·mm w wykopach, rurach wraz z podłączeniem oraz pomiarami - wyliczenie na podstawie planu sytuacyjnego i schematu | mb. | 1116
6 | Wykonanie przepustu kablowego rurą ochronną HDPE 110/9,1 wraz z zasypaniem, rozebraniem i odtworzeniem nawierzchni | mb. | 240
7 | Ułożenie rury ochronnej DVK 75 w wykopie | mb. | 900