## KO
KOSZTORYS OFERTOWY 05.11.2019
branża drogowa
Rozbudowa dróg gminnych NR 040151C, 040473C, 040474C, Biały Bór – Pieńki Królewskie
Lp. | Podstawy (SST) | Wyszczególnienie elementów rozliczeniowych | Jednostka |  | Cena jedn. | Wartość
|  |  | Nazwa | Ilość | zł. | zł.
1 | 2 | 3 | 4 | 5 | 6 | 7
| D.01.00.00 | ROBOTY PRZYGOTOWAWCZE I ROZBIÓRKOWE | xxx | xxx | xxx | xxx
1. | D.01.01.01 | Odtworzenie (wyznaczenie) trasy i punktów wysokościowych | xxx | xxx | xxx | xxx
1.1 | D.01.01.01 | Wyznaczenie trasy i punktów wysokościowych w terenie równinnym | km | 1.4248
2. | D.01.02.01 | Usunięcie drzew i krzewów | xxx | xxx | xxx | xxx
2.1. | D.01.02.01 | Usunięcie drzew /wraz z wywozem dłużyc, karpiny i oczyszczeniu terenu uzupełn. piaskiem/ o średnicy do 35cm | szt. | 83
2.2. | D.01.02.01 | Usunięcie drzew /wraz z wywozem dłużyc, karpiny i oczyszczeniu terenu uzupełn. piaskiem/ o średnicy do 36-45cm | szt. | 13
2.3. | D.01.02.01 | Usunięcie drzew /wraz z wywozem dłużyc, karpiny i oczyszczeniu terenu uzupełn. piaskiem/ o średnicy do 46-55cm | szt. | 24
2.4. | D.01.02.01 | Usunięcie drzew /wraz z wywozem dłużyc, karpiny i oczyszczeniu terenu uzupełn. piaskiem/ o średnicy do 56-65cm | szt. | 6
2.5. | D.01.02.01 | Usunięcie drzew /wraz z wywozem dłużyc, karpiny i oczyszczeniu terenu uzupełn. piaskiem/ o średnicy do 76-85cm | szt. | 2
2.6. | D.01.02.01 | Usunięcie drzew /wraz z wywozem dłużyc, karpiny i oczyszczeniu terenu uzupełn. piaskiem/ o średnicy do 86-95cm | szt. | 3
2.7. | D.01.02.01 | Usunięcie drzew /wraz z wywozem dłużyc, karpiny i oczyszczeniu terenu uzupełn. piaskiem/ o średnicy pow. 96cm | szt. | 6
2.8. | D.01.02.01 | Mechaniczne karczowanie krzaków i podszyć gęstych powyżej 60% powierzchni. | ha | 0.19
3. | D.01.02.02 | Zdjęcie warstwy humusu | xxx | xxx | xxx | xxx
3.1 | D.01.02.02. | Zdjęcie warstwy humusu do 30cm | m2 | 2961.4248
3.2 | D.01.02.02. | Wywóz nadmiaru humusu wraz z utylizacją | m3 | 590.4274
4. | D.01.02.04 | Rozbiórki elementów dróg i ulic | xxx | xxx | xxx | xxx
4.1 | D.01.02.04 | Rozebranie nawierzchni z tłucznia i gruzu gr. 10cm wraz z wywozem i utylizacją | m2 | 1720
4.2 | D.01.02.04 | Rozebranie nawierzchni z żużlai gr. 15cm wraz z wywozem i utylizacją | m2 | 760
4.3 | D.01.02.04. | Rozebranie krawężników betonowych na ławie betonowej wraz z wywozem i utylizacją | m | 340
4.4 | D.01.02.04. | Rozebranie nawierzchni z kostki betonowej na podbudowie betonowej gr. 20cm | m2 | 920
4.5 | D.01.02.04. | Rozebranie nawierzchni z kostki kamiennej na podbudowie betonowej do ponownego odtworzenia | m2 | 195
4.6 | D.01.02.04. | Rozebranie obrzeży betonowych na ławie betonowej - obrzeże do odzysku | m | 110
4.7 | D.01.02.04. | Rozebranie ogrodzeń i ich odtworzenie po usunięciu kolizji gazowej działka nr 5 obr. BB
4.8 | D.01.02.04 | Rozebranie ogrodzeń wraz z fundamentami na czas robót wraz z ponownym odtworzeniem - odbudowaniem i przwróceniem do stanu pierwotnego na działkach (czasowe zajęcie ZRID droga 040474C) nr 15/2;14;13/3;13/9;13/10;13/6;13/7;13/8;18/8;17/5, 17/7;16/1;16/2;2/1;10/2 | m | 267
| D.02.00.00 | ROBOTY ZIEMNE | xxx | xxx | xxx | xxx
5. | D.02.01.01 | Wykonanie wykopów w gruntach nieskalistych | xxx | xxx | xxx | xxx
5.1 | D.02.01.01 | Wykonanie wykopów w gruntach nieskalistych kat. I-IV z transportem urobku samochodami samowyładowczymi na odległość 5 km wraz z utylizacją | m3 | 3306
6. | D.02.03.01 | Wykonanie nasypów | xxx | xxx | xxx | xxx
6.1 | D.02.03.01.01 | Wykonanie nasypów z piasku wraz z kosztem zakupu i transportu | m3 | 207
7 | D.02.03.01 | Wykonanie warstwy odcinającej | xxx | xxx | xxx | xxx
7.1 | D.02.03.01.01 | Wykonanie warstwy odcinającej z piasku gr. 10cm (pod chodniki, opaski, pobocza) | m2 | 2020
7.2 | D.02.03.01.01 | Wykonanie warstwy odcinającej z piasku gr. 50cm (DG 040474 do km 0+243 i DG040473) | m2 | 1108
7.3 | D.02.03.01.01 | Wykonanie warstwy odcinającej z piasku gr. 65cm (DG 040474 od km 0+243,0 do końca) | m2 | 2410
| D.04.00.00 | PODBUDOWY | xxx | xxx | xxx | xxx
8 | D.04.01.01 | Koryto wraz z profilowaniem i zagęszczeniem podłoża | xxx | xxx | xxx | xxx
8.1 | D.04.01.01.12 | Korytowanie oraz profilowanie i zagęszczenie podłoża | m2 | 8856.9
9 | D.04.03.01 | Oczyszczenie i skropienie warstw konstrukcyjnych | xxx | xxx | xxx | xxx
9.1 | D.04.03.01.11 | Oczyszczenie warstw kruszywa łamanego | m2 | 8624.9
9.2 | D.04.03.01.13 | Oczyszczenie i skropienie pod warstwy bitumiczne (pod AC22P i pod AC11S) | m2 | 6 273+6 254=12 527
10 | D.04.04.02 | Podbudowa z kruszywa łamanego stabilizowanego mechanicznie | xxx | xxx | xxx | xxx
10.1 | D.04.04.02.12 | Podbudowa z kruszywa łamanego 0/31,5 mm stab. mech. gr. 10 cm - chodniki | m2 | 1200
10.2. | D.04.04.02.12 | Podbudowa z kruszywa łamanego gr. 20cm po wykonaniu oświetlenia - jezdnia zbiorcza przy DK55 | m2 | 640
10.2. | D.04.04.02.12 | Podbudowa z kruszywa łamanegona pobocza 75cm gr. 10cm | m2 | 285
10.3. | D.04.04.02.12 | Podbudowa z kruszywa łamanego 0/31,5 mm stab. mechanicznie gr. 20 cm-zjazdy bramowe, opaski, jezdnie | m2 | 6499.9
11 | D.04.05.01 | Podbudowa z betonu C16/20 | xxx | xxx | xxx | xxx
11.1 | D.04.05.01.22 | Podbudowa z betonu C16/20 - koryto przejazdowe na wylocie kanału deszczowego, podbudowa placu gr. 20cm | m2 | 232
12. | D.04.05.01 | Podbudowa z betonu asfaltowego AC22P | xxx | xxx | xxx | xxx
12.1 | D.04.05.01.22 | Podbudowa z betonu asfaltowego AC22P grubość warstwy 6cm | m2 | 6 459-186=6 273,00
| D.05.00.00 | NAWIERZCHNIE | xxx | xxx | xxx | xxx
13. | D.05.03.05 | Nawierzchnia z betonu asfaltowego | xxx | xxx | xxx | xxx
13.1 | D.05.03.05 | Nawierzchnia z AC11AS grubość warstwy 4 cm warstwa ścieralna | m2 | 6 440-186=6 254
14 | D.05.03.23 | Nawierzchnia z kostki brukowej betonowej 6cm na podsypce cem-piask. gr 3cm-chodniki | xxx | xxx | xxx | xxx
14.1 | D.05.03.23 | Wykonanie nawierzchni z kostki betonowej czerwonej gr. 6 cm na podsypce cem-piask. gr 3cm | m2 | 1170
15 | D.05.03.23 | Nawierzchnia z kostki brukowej betonowej 8cm na podsypce cem-piask. gr 3cm - zjazdy, opaski, pieszojezdnia przy skrzyżowaniu z DK | xxx | xxx | xxx | xxx
15.1 | D.05.03.23 | Wykonanie nawierzchni z kostki betonowej szarej gr. 8 cm na podsypce cem-piask. gr 3cm | m2 | 1742
16 | D.05.03.01 | Nawierzchnia z brukowca - kamienia łamanego o wym. 13-17 cm (koryto przejazdowe na wylocie z KD oraz plac do zawracania na DG040473 w km 0+300) | xxx | xxx | xxx | xxx
16.1 | D.05.03.01 | Nawierzchnia z brukowca z kamienia łamanego o wym. 13-17 cm (plac P.POŻ 186m2, wylot KD 46m2) | m2 | 232
| D.06.00.00 | ROBOTY WYKOŃCZENIOWE | xxx | xxx | xxx | xxx
17 | D.06.01.01 | Umocnienie skarp, rowów i ścieków | xxx | xxx | xxx | xxx
17.1 | D.09.01.01 | Humusowanie i obsianie trawą terenów płaskich oraz rowów i skarp – grubość 10 cm wraz z pielegnacją i koszeniem przez 24 miesiące | m2 | 1050
17.2 | D.06.01.01 | Regulacja oczyszczeie i odmulenie rowu wraz z wycinką i karczowaniem krzaków dz. Nr. 71 | mb | 70
17.3 | D.09.01.01 | Nasadzenia kompensacyjne drzew | szt | 40
17.4 | D.10.01.01 | Budowa murów oporowych typu "L" h=120cm na podbudowie z kruszywa łamanego gr. 15cm | mb | 199
| D.07.00.00 | URZĄDZENIA BEZPIECZEŃSTWA RUCHU | xxx | xxx | xxx | xxx
18.1 | D.07.02.01 | Wykonanie docelowej organizacji ruchu zgodnie z projektem organizacji ruchu | ryczałt | 1
18.2 | D.07.02.01 | Progi zwalniające ukształtowane z nawierzchni z kostki betotnowej długość - 1,5mwysokość =0,07m dla prędkości 20km/h | szt. | 2
18.3 | D.08.02.01a | Nawierzchnia z płyt prowadzocych i ostrzegawczych dla niewidomych szerokość 40cm | mb | 84.8
| D.08.00.00 | ELEMENTY ULIC | xxx | xxx | xxx | xxx
19 | D.08.01.01 | Krawężniki betonowe | xxx | xxx | xxx | xxx
19.1 | D.08.01.01 | Ustawienie krawężników betonowych 15x30 cm na ławie z betonu C12/15 z oporem | m | 1843
19.2 | D.08.01.01 | Ustawienie oporników betonowych 12x22 cm na ławie z betonu C12/15 | m | 559
19.3 | D.08.01.01 | Umocnienie skarpy drogi 040151C płytami ażurowymi 40x60xmin.6cm na betonie C12/15 gr. 10cm (od km 0+457do 0+592 od km 0+200 do km 0+300) | m2 | 470
20 | D.08.01.01 | Obrzeża betonowe | xxx | xxx | xxx | xxx
20.1 | D.08.01.01 | Obrzeża betonowe 6x25cm na ławie betonowej C12/15 z oporem | m | 1074
21 | D.08.05.01 | Ścieki z prefabrykowanych elementów | xxx | xxx | xxx | xxx
21.1 | D.08.05.01.10 | Ściek prefabrykowany typu "Aco"odwodnienia liniowego z prefabrykowanych elementów z polimerobetonu o szerokości 30cm | m | 15
|  | INNE ROBOTY | xxx | xxx | xxx | xxx
22. | D-00.00.00 zał. nr 2 | Pomiar powykonawczy zrealizowanych obiektów budowlanych | ryczałt | 1
23. |  | Regulacja zaworów i włazów istniejących urządzeń obcych w jezdni | szt | 53
24. |  | Zamocowanie rur osłonowych dwudzielne arot | mb | 380
Wartość kosztorysowa robót bez podatku VAT
Podatek VAT 23%
Ogółem wartość kosztorysowa robót
kolorem czerwonym wskazano zmiany opisów i ilości